## 整车信息
共 用 信 息
信息类型 | 序号 | 标签名称（属性在界面显示内容） | 标签类型 （Data Type） | 列表内容 Picklist Values | 是否为必填项 | 示例 | 说明 | 是否同意 | 意见
整车级 | 1 | 品牌 | 下拉列表/Drop Down List | 大众，雪佛兰，别克… | YES | 别克
| 2 | 车型 | 下拉列表/Drop Down List | 随品牌附车型列表 | YES | 飞度
| 3 | 配置型号（车型年） | 下拉列表/Drop Down List | 随车型附配置型号列表 | YES | 2015款1.5L手动豪华型
| 4 | 官方指导价 | 自动生成 | 随配置型号附列表 | YES | 108900
| 5 | 车体形式 | 下拉列表/Drop Down List | 随配置型号附列表 | YES | NB，SUV
| 6 | 车型级别 | 下拉列表/Drop Down List | 随配置型号附列表 | YES | Small，Low-med
| 7 | 发动机排量 | 整数/Int |  | YES | 1984mL
| 8 | 进气形式 | 下拉列表/Drop Down List | 自然吸气/涡轮增压/ 涡轮增压+机械增压 | YES | 自然吸气
| 9 | 气缸排列形式 | 下拉列表/Drop Down List | L，V | YES | L
| 10 | 气缸数 | 下拉列表/Drop Down List | 3，4，6，8，10 | YES | 4
| 11 | 最大马力（Ps） | 整数/Int |  | YES
| 12 | 最大功率（KW） | 整数/Int |  | YES
| 13 | 最大功率转速（rpm） | 整数/Int |  | YES
| 14 | 最大扭矩（N.m） | 整数/Int |  | YES
| 15 | 最大扭矩转速（rpm） | 整数/Int |  | YES
| 16 | 拆解时间 | 下拉列表/Drop Down List | 2000～now | YES | 2015
| 17 | 与SGM对标车型 | 下拉列表/Drop Down List |  | YES
| 18 | 整车数模号 |  |  | YES
| 19 | 进气系统数模号 | 文本/Text |  | YES | AHE28708
| 20 | 供应商 | 文本/Text |  | YES | 上海美嘉
| 21 | 设计亮点 | 文本/Text |  | YES | 位于tie bar 上方，较好的涉水性能

## 进气系统
91 | 参数 |  | 标签类型 （Data Type） | 列表内容 Picklist Values | 数据处理要求
1 | 进气管 | 零件重量 | 小数/Double | 进气管;xxkg | 生成曲线(纵轴和横轴的自由定义, 纵轴横轴车型等顺序选择自由定义功能?) 曲线是否可以自定义, 如柱状图, 折线图
2 |  | 零件容积 | 小数/Double | 小谐振腔;2L | 生成曲线(纵轴和横轴的自由定义, 纵轴横轴车型等顺序选择自由定义功能?) 曲线是否可以自定义, 如柱状图, 折线图
3 |  | 零件壁厚 | 小数/Double | mm
4 |  | 零件尺寸 | 长*宽*高 | 230*230*250
5 |  | 零件材质 | PPT20/EPDM | 减震垫：EPDM 进气管：PPT20
6 |  | 进气口位置 | tie bar之上
7 |  | 进气口面积 | 2000mm2 | 长*宽 3.14*R2
8 |  | 工艺 | 注塑/吹塑 | 注塑
9 |  | 防水措施 | 下拉列表/Drop Down List+ 细节图片/Picture+文本/Text | 下拉：进气口位置; 进气口面积： 离地高度; 防水零件:
10 |  | thermal措施 | 下拉列表/Drop Down List+ 细节图片/Picture+文本/Text | 下拉：进气口位置 通过何种方式隔绝前舱热空气：
11 |  | 谐振器安装点 | 细节图片/Picture+文本/Text | 数量 3 螺栓 螺母 支架
12 |  | 进气管周边零件间隙 | 细节图片/Picture+文本/Text+小数/Double
1 | 谐振器 | 零件重量 | 小数/Double | 谐振器;xxkg | 生成曲线(纵轴和横轴的自由定义, 纵轴横轴车型等顺序选择自由定义功能?) 曲线是否可以自定义, 如柱状图, 折线图
2 |  | 零件容积 | 小数/Double | 谐振腔;2L | 生成曲线(纵轴和横轴的自由定义, 纵轴横轴车型等顺序选择自由定义功能?) 曲线是否可以自定义, 如柱状图, 折线图
3 |  | 零件壁厚 | 小数/Double | mm
4 |  | 零件材质 | PPT20/EPDM | 减震垫：EPDM 谐振器：PPT20
5 |  | 工艺 | 注塑/吹塑 | 注塑
6 |  | 落水孔 | 有/无 | 数量：2 形式：落水管/单向阀/单向花形开孔 直径：8mm
7 |  | 谐振器安装点 | 细节图片/Picture+文本/Text | 数量 3 螺栓 螺母 支架
8 |  | 谐振器周边零件间隙 | 细节图片/Picture+文本/Text+小数/Double
1 | 空滤 | 零件重量 | 小数/Double | 空滤;xxkg | 生成曲线(纵轴和横轴的自由定义, 纵轴横轴车型等顺序选择自由定义功能?) 曲线是否可以自定义, 如柱状图, 折线图
2 |  | 零件容积 | 小数/Double | 空滤;2L | 生成曲线(纵轴和横轴的自由定义, 纵轴横轴车型等顺序选择自由定义功能?) 曲线是否可以自定义, 如柱状图, 折线图
3 |  | 零件壁厚 | 小数/Double | mm
4 |  | 零件材质 | PPT20/EPDM | 减震垫：EPDM 滤盒：PPT20 滤芯：paper+PU胶
5 |  | 工艺 | 注塑/吹塑 | 注塑
6 |  | 零件尺寸 | 长*宽*高 | 230*230*250
7 |  | 滤芯 | 小数/Double | 滤芯;xxkg 尺寸：200*200*35
8 |  | 落水孔 | 有/无 | 数量：2 形式：落水管/单向阀/单向花形开孔 直径：8mm
9 |  | 高频谐振器 | 有/无 | 高频谐振器：0.6L
10 |  | 传感器形式 | 下拉列表/Drop Down List | 温度传感器/MAF传感器/无/其他 传感器供应商:大陆/博世/日立/其它 传感器前直线段距离：xx mm | 其他的定义 是否加comments
11 |  | 空滤安装点 | 细节图片/Picture+文本/Text | 数量 3 螺栓 螺母 支架
12 |  | 空滤周边零件间隙 | 细节图片/Picture+文本/Text+小数/Double
1 | 出气管 | 零件重量 | 小数/Double | 出气管;xxkg
2 |  | 零件材质 | PPT20/EPDM | 波纹管：NBR+PVC PCV box：PPGF35 滤芯：paper+PU胶
3 |  | 工艺 | 注塑/吹塑 | 注塑
4 |  | 零件壁厚 | 小数/Double | mm
5 |  | 零件容积 | 小数/Double | 小谐振器：0.5L
6 |  | 零件尺寸 | 长*宽*高 | 230*230*250
7 |  | 高频谐振器 | 有/无 | 高频谐振器：0.6L
8 |  | 卡箍 | 数量/宽度/壁厚 | 宽度：9mm 壁厚：1.5mm
9 |  | 出气管尺寸 | 小数/Double | 104.2mm
10 |  | 节气门尺寸 | 小数/Double | 104.2mm
11 |  | PCV Box体积 | 整数 | 50ml
12 |  | PCV与MAF之间距离 | 整数 | 200mm
13 |  | 出气管周边零件间隙 | 细节图片/Picture+文本/Text+小数/Double
1 | 性能 | 压力降 | 小数/Double | 2.9KPa@127g/s | 生成曲线(纵轴和横轴的自由定义, 纵轴横轴车型等顺序选择自由定义功能?) 曲线是否可以自定义, 如柱状图, 折线图
2 |  | 系统模态 | 整数/Int | 模版导入-liu jun | 生成曲线(纵轴和横轴的自由定义, 纵轴横轴车型等顺序选择自由定义功能?) 曲线是否可以自定义, 如柱状图, 折线图,平均值比对)
3 |  | 进气口噪音 | 导入Excel模版类型的数据 +图片+文本,或插入附件 | 模版导入-liu jun | 不同车型原始数据叠加比对
4 |  | 辐射噪音 | 导入Excel模版类型的数据 +图片+文本,或插入附件 |  | 不同车型原始数据叠加比对
5 |  | 过滤效率 | 小数/Double |  | 不同车型原始数据叠加比对
6 |  | 容尘量 | 整数/Int |  | 不同车型原始数据叠加比对
7 |  | 滤芯泄漏量 | 小数/Double |  | 不同车型原始数据叠加比对
8 |  | 减震垫动刚度 | 导入Excel模版类型的数据 +图片+文本,或插入附件 |  | 不同车型原始数据叠加比对
9 |  | 支点动刚度 | 导入Excel模版类型的数据 +图片+文本,或插入附件 |  | 不同车型原始数据叠加比对
10 |  | 拉拔力 | 小数/Double |  | 不同车型原始数据叠加比对
11 |  | 传递损失 | 导入Excel模版类型的数据 +图片+文本,或插入附件 |  | 不同车型原始数据叠加比对
12 |  | 插入损失 | 导入Excel模版类型的数据 +图片+文本,或插入附件 |  | 不同车型原始数据叠加比对

## 压力降
Mass Rate (g/s) | Dp (kPa)
149.682 | 9.433
126.709 | 6.529
94.88 | 3.628
87.86 | 3.108
80.985 | 2.664
69.888 | 2.019
49.857 | 1.073
29.96 | 0.428
20.091 | 0.212
14.973 | 0.127
12.469 | 0.091
9.975 | 0.061
7.521 | 0.037
5.013 | 0.018
3.519 | 0.009
2.007 | 0.003

## 进气口噪音
name2 | rpm | Snorkel | Snorkel | Snorkel | Snorkel | Snorkel
|  | OA-level | 2 order | 4 order | 6 order | 8 order
1 | 800 | 68.0693 | 42.9449 | 32.659 | 44.8399 | 44.9568
2 | 820 | 69.0289 | 46.035 | 36.8556 | 48.4487 | 44.4542
3 | 840 | 69.893 | 49.1252 | 41.0521 | 52.0575 | 43.9517
4 | 860 | 70.4381 | 51.5205 | 41.1797 | 53.6068 | 44.7995
5 | 880 | 70.764 | 53.2871 | 38.9732 | 54.6177 | 45.8784
6 | 900 | 71.211 | 54.2953 | 36.0544 | 55.4605 | 48.1345
7 | 920 | 71.6032 | 54.8565 | 32.7505 | 55.4689 | 48.7435
8 | 940 | 71.8763 | 55.2295 | 31.9345 | 56.1418 | 48.5574
9 | 960 | 72.0112 | 55.496 | 31.7524 | 57.0334 | 50.3276
10 | 980 | 72.1396 | 56.0842 | 33.0007 | 56.8095 | 49.7941
11 | 1000 | 72.3329 | 56.6019 | 35.327 | 57.5547 | 51.4709
12 | 1020 | 72.5568 | 57.0934 | 35.6247 | 57.1988 | 51.2366
13 | 1040 | 72.7778 | 57.7212 | 34.8781 | 57.3279 | 52.6252
14 | 1060 | 72.9492 | 58.3005 | 36.5158 | 56.59 | 52.145
15 | 1080 | 73.1185 | 58.7742 | 40.0321 | 56.0417 | 50.0497
16 | 1100 | 73.4246 | 60.0721 | 43.8052 | 56.9797 | 54.2435
17 | 1120 | 73.8982 | 61.1471 | 46.0257 | 56.9226 | 57.1167
18 | 1140 | 74.5678 | 61.8245 | 45.3083 | 57.0425 | 57.6201
19 | 1160 | 75.2423 | 62.5584 | 44.1228 | 57.4496 | 57.6235
20 | 1180 | 75.8033 | 63.0779 | 44.9944 | 58.3845 | 58.2895
21 | 1200 | 76.2649 | 63.5435 | 46.2103 | 58.7159 | 57.6909
22 | 1220 | 76.6184 | 64.2815 | 47.5633 | 59.4331 | 57.8371
23 | 1240 | 76.9491 | 64.7232 | 48.7177 | 59.7324 | 57.401
24 | 1260 | 77.3121 | 65.0933 | 49.6397 | 60.1435 | 55.9966
25 | 1280 | 77.7622 | 65.842 | 50.6416 | 62.744 | 58.9519
26 | 1300 | 78.2999 | 66.6382 | 51.2802 | 62.5141 | 55.9186
27 | 1320 | 78.8638 | 67.2504 | 51.7198 | 63.5602 | 56.6786
28 | 1340 | 79.4096 | 68.0757 | 51.8783 | 64.5026 | 57.6873
29 | 1360 | 79.9184 | 68.9043 | 51.9697 | 65.0418 | 57.8549
30 | 1380 | 80.405 | 69.6326 | 52.1527 | 66.3599 | 59.9419
31 | 1400 | 80.8655 | 70.2851 | 52.807 | 67.9064 | 61.9197
32 | 1420 | 81.3139 | 70.8311 | 53.4139 | 67.7841 | 61.5269
33 | 1440 | 81.7353 | 71.281 | 54.3769 | 68.9429 | 61.9491
34 | 1460 | 82.0646 | 71.8026 | 55.5831 | 69.6409 | 63.17
35 | 1480 | 82.3067 | 72.2546 | 57.428 | 69.29 | 61.7233
36 | 1500 | 82.4513 | 72.555 | 59.2078 | 70.3818 | 61.6734
37 | 1520 | 82.5762 | 72.8654 | 60.8258 | 70.67 | 58.8426
38 | 1540 | 82.6875 | 73.0246 | 62.2834 | 70.1536 | 51.8751
39 | 1560 | 82.7943 | 73.1312 | 63.5602 | 69.6831 | 51.1586
40 | 1580 | 82.86 | 73.1924 | 64.545 | 69.8871 | 55.2579
41 | 1600 | 82.8893 | 73.2285 | 65.2123 | 69.4776 | 57.2013
42 | 1620 | 82.9041 | 73.1685 | 65.9255 | 68.256 | 58.3403
43 | 1640 | 82.9455 | 73.0384 | 66.3704 | 67.7404 | 60.4546
44 | 1660 | 82.9988 | 72.917 | 66.7623 | 67.3279 | 61.4233
45 | 1680 | 83.0724 | 72.9113 | 66.7649 | 65.4035 | 62.7422
46 | 1700 | 83.1534 | 72.622 | 67.1804 | 64.5097 | 65.6964
47 | 1720 | 83.2174 | 72.4325 | 67.2261 | 62.76 | 65.3205
48 | 1740 | 83.2543 | 72.3493 | 67.3314 | 61.2465 | 65.5751
49 | 1760 | 83.24 | 72.1859 | 67.6908 | 60.8771 | 66.7843
50 | 1780 | 83.1771 | 72.0303 | 67.8897 | 59.7972 | 66.1292
51 | 1800 | 83.0703 | 71.9807 | 68.0968 | 58.6623 | 65.4257
52 | 1820 | 82.9776 | 71.6886 | 68.2175 | 58.527 | 64.5534
53 | 1840 | 82.9202 | 71.5611 | 68.0967 | 57.5932 | 62.6623
54 | 1860 | 82.931 | 71.5845 | 68.1104 | 57.1265 | 61.6319
55 | 1880 | 82.9896 | 71.5189 | 68.3139 | 56.3469 | 60.9006
56 | 1900 | 83.0604 | 71.4308 | 68.2796 | 54.2053 | 58.1656
57 | 1920 | 83.1007 | 71.6222 | 68.2791 | 51.8114 | 57.3075
58 | 1940 | 83.0882 | 71.6771 | 68.1089 | 50.7254 | 56.4276
59 | 1960 | 83.0532 | 71.9441 | 67.816 | 48.8002 | 55.5751
60 | 1980 | 83.0923 | 72.3574 | 67.3357 | 50.4746 | 57.3595
61 | 2000 | 83.2492 | 72.6777 | 66.7146 | 54.0076 | 57.7446
62 | 2020 | 83.5294 | 73.0324 | 65.8824 | 57.1929 | 57.4594
63 | 2040 | 83.8754 | 73.4318 | 64.655 | 59.6633 | 57.9339
64 | 2060 | 84.2032 | 73.7535 | 63.0471 | 62.0308 | 57.3996
65 | 2080 | 84.4744 | 74.1016 | 61.1645 | 64.2052 | 57.3268
66 | 2100 | 84.7085 | 74.479 | 59.2285 | 66.1644 | 54.8867
67 | 2120 | 84.8917 | 74.805 | 58.4923 | 68.2391 | 53.9298
68 | 2140 | 85.0458 | 75.1677 | 59.3984 | 69.6866 | 56.1335
69 | 2160 | 85.1756 | 75.4455 | 61.2914 | 70.3358 | 56.5402
70 | 2180 | 85.3248 | 75.7334 | 63.2989 | 71.0668 | 60.3568
71 | 2200 | 85.522 | 76.0187 | 65.1561 | 71.9269 | 64.1524
72 | 2220 | 85.7599 | 76.2327 | 66.8245 | 72.6075 | 66.383
73 | 2240 | 86.022 | 76.4994 | 68.2633 | 73.2447 | 67.1557
74 | 2260 | 86.2449 | 76.6567 | 69.5469 | 73.6804 | 67.5455
75 | 2280 | 86.4267 | 76.7427 | 70.6276 | 74.0633 | 68.3001
76 | 2300 | 86.5701 | 76.8719 | 71.523 | 74.1254 | 68.4757
77 | 2320 | 86.6893 | 76.9989 | 72.3086 | 74.2323 | 68.5791
78 | 2340 | 86.7801 | 77.0605 | 72.8294 | 74.3843 | 68.5697
79 | 2360 | 86.8378 | 77.1905 | 73.2047 | 74.3037 | 67.8798
80 | 2380 | 86.8607 | 77.2927 | 73.5735 | 74.2632 | 68.0668
81 | 2400 | 86.8846 | 77.2795 | 73.9016 | 74.271 | 68.1317
82 | 2420 | 86.9311 | 77.3568 | 74.1394 | 74.1014 | 67.3086
83 | 2440 | 87.0665 | 77.3151 | 74.331 | 74.1039 | 67.0248
84 | 2460 | 87.2427 | 77.3279 | 74.5426 | 74.0185 | 66.6626
85 | 2480 | 87.4513 | 77.4231 | 74.7365 | 73.914 | 66.5538
86 | 2500 | 87.6536 | 77.4393 | 74.9888 | 73.8666 | 67.0144
87 | 2520 | 87.8024 | 77.3868 | 75.1983 | 73.4736 | 66.3754
88 | 2540 | 87.8955 | 77.4095 | 75.5612 | 72.7247 | 65.3738
89 | 2560 | 87.9863 | 77.3675 | 75.8799 | 71.8843 | 64.9722
90 | 2580 | 88.0949 | 77.3245 | 76.1454 | 70.9755 | 64.3885
91 | 2600 | 88.2753 | 77.355 | 76.4588 | 70.4945 | 64.9252
92 | 2620 | 88.4861 | 77.3189 | 76.7353 | 70.2205 | 65.4967
93 | 2640 | 88.7215 | 77.2424 | 76.8641 | 69.8533 | 64.6682
94 | 2660 | 88.9413 | 77.2712 | 77.056 | 69.947 | 64.9945
95 | 2680 | 89.1374 | 77.2514 | 77.2008 | 70.18 | 65.0254
96 | 2700 | 89.2848 | 77.2112 | 77.297 | 70.1858 | 64.1518
97 | 2720 | 89.3778 | 77.2165 | 77.4009 | 70.3507 | 64.2236
98 | 2740 | 89.417 | 77.2014 | 77.4967 | 70.3821 | 64.488
99 | 2760 | 89.4172 | 77.1613 | 77.5994 | 70.2324 | 64.1301
100 | 2780 | 89.4094 | 77.1304 | 77.7569 | 70.1792 | 63.5623
101 | 2800 | 89.4622 | 77.1068 | 77.7834 | 69.9772 | 62.8101
102 | 2820 | 89.599 | 77.1159 | 77.7528 | 69.7257 | 62.5833
103 | 2840 | 89.8007 | 77.1164 | 77.7179 | 69.3654 | 62.516
104 | 2860 | 90.01 | 77.1339 | 77.5744 | 68.6889 | 63.0185
105 | 2880 | 90.154 | 77.1361 | 77.2798 | 67.9662 | 62.4344
106 | 2900 | 90.246 | 77.1232 | 76.9428 | 67.424 | 61.9604
107 | 2920 | 90.2946 | 77.1306 | 76.6265 | 67.0198 | 62.8732
108 | 2940 | 90.3628 | 77.119 | 76.3214 | 66.5741 | 62.6399
109 | 2960 | 90.4726 | 77.0362 | 76.1001 | 66.0594 | 62.8085
110 | 2980 | 90.6037 | 76.9719 | 75.907 | 65.8082 | 62.8735
111 | 3000 | 90.7203 | 76.9708 | 75.7532 | 65.62 | 62.2099
112 | 3020 | 90.8048 | 76.8762 | 75.5266 | 65.4577 | 62.7061
113 | 3040 | 90.9043 | 76.8101 | 75.3306 | 65.2589 | 62.9484
114 | 3060 | 91.0535 | 76.7395 | 75.1542 | 64.6651 | 62.1519
115 | 3080 | 91.2953 | 76.6281 | 75.1438 | 64.6045 | 61.1822
116 | 3100 | 91.6407 | 76.5913 | 75.3773 | 65.0011 | 60.1853
117 | 3120 | 92.033 | 76.5388 | 75.7674 | 65.2278 | 57.2138
118 | 3140 | 92.4235 | 76.4492 | 76.1972 | 64.8427 | 54.0756
119 | 3160 | 92.7612 | 76.4156 | 76.6887 | 64.4008 | 53.7817
120 | 3180 | 92.993 | 76.4574 | 77.1556 | 63.888 | 52.8441
121 | 3200 | 93.0853 | 76.4711 | 77.657 | 63.8551 | 50.551
122 | 3220 | 93.0512 | 76.5723 | 78.1951 | 64.1787 | 44.7944
123 | 3240 | 92.9116 | 76.6984 | 78.6602 | 64.5145 | 43.3394
124 | 3260 | 92.7453 | 76.8241 | 79.1597 | 65.477 | 47.3163
125 | 3280 | 92.5938 | 76.9923 | 79.632 | 66.5767 | 51.7085
126 | 3300 | 92.5308 | 77.1731 | 80.1102 | 66.7162 | 52.0964
127 | 3320 | 92.572 | 77.3192 | 80.6775 | 66.7487 | 49.4756
128 | 3340 | 92.6784 | 77.477 | 81.1982 | 66.6992 | 54.0037
129 | 3360 | 92.8093 | 77.6338 | 81.6346 | 66.6569 | 57.77
130 | 3380 | 92.9381 | 77.8276 | 82.0307 | 66.3951 | 58.6871
131 | 3400 | 93.0745 | 78.0567 | 82.3325 | 66.6094 | 56.2218
132 | 3420 | 93.2343 | 78.2897 | 82.5809 | 67.4502 | 52.2856
133 | 3440 | 93.4496 | 78.5292 | 82.7829 | 68.466 | 52.9369
134 | 3460 | 93.7158 | 78.7475 | 82.9802 | 68.9252 | 55.4561
135 | 3480 | 94.0027 | 78.9438 | 83.0921 | 69.3071 | 54.0946
136 | 3500 | 94.2517 | 79.1847 | 83.2086 | 69.6569 | 52.7231
137 | 3520 | 94.4542 | 79.4297 | 83.256 | 69.4653 | 54.5651
138 | 3540 | 94.5755 | 79.6301 | 83.2587 | 69.6116 | 54.4296
139 | 3560 | 94.6562 | 79.8163 | 83.1337 | 69.8867 | 54.8736
140 | 3580 | 94.7345 | 80.0314 | 82.927 | 69.6602 | 55.9834
141 | 3600 | 94.8382 | 80.2421 | 82.6434 | 68.8201 | 57.6834
142 | 3620 | 94.9886 | 80.5019 | 82.4197 | 68.2949 | 58.7314
143 | 3640 | 95.1611 | 80.7282 | 82.1862 | 67.9402 | 59.2858
144 | 3660 | 95.3443 | 80.9232 | 81.831 | 67.6096 | 57.9554
145 | 3680 | 95.5284 | 81.0944 | 81.554 | 67.4383 | 59.0529
146 | 3700 | 95.7006 | 81.2425 | 81.217 | 67.128 | 60.1188
147 | 3720 | 95.8662 | 81.376 | 80.827 | 66.5627 | 59.9484
148 | 3740 | 96.0245 | 81.5599 | 80.559 | 65.9692 | 59.2485
149 | 3760 | 96.1697 | 81.7208 | 80.2987 | 65.5405 | 58.2669
150 | 3780 | 96.2946 | 81.8673 | 80.1323 | 65.3182 | 58.8845
151 | 3800 | 96.4002 | 82.0475 | 79.9968 | 65.0384 | 60.0051
152 | 3820 | 96.4597 | 82.2146 | 79.8283 | 64.5095 | 61.9602
153 | 3840 | 96.466 | 82.3635 | 79.6743 | 64.2846 | 63.6696
154 | 3860 | 96.4154 | 82.5398 | 79.5204 | 64.2417 | 63.8337
155 | 3880 | 96.3243 | 82.7094 | 79.4086 | 64.6144 | 63.962
156 | 3900 | 96.2163 | 82.8616 | 79.2024 | 64.4012 | 64.3901
157 | 3920 | 96.115 | 83.0413 | 79.0313 | 64.0214 | 64.1978
158 | 3940 | 96.045 | 83.1837 | 78.7814 | 62.5149 | 63.9272
159 | 3960 | 96.0006 | 83.2941 | 78.5662 | 60.2243 | 63.9765
160 | 3980 | 95.983 | 83.3992 | 78.4401 | 58.7338 | 62.9384
161 | 4000 | 95.9765 | 83.4922 | 78.4513 | 59.0644 | 62.6532
162 | 4020 | 95.9599 | 83.6056 | 78.5376 | 59.6152 | 63.3264
163 | 4040 | 95.9254 | 83.743 | 78.6419 | 60.4172 | 63.034
164 | 4060 | 95.8467 | 83.9145 | 78.7106 | 60.3314 | 61.9265
165 | 4080 | 95.7199 | 84.0937 | 78.6477 | 60.7425 | 60.0324
166 | 4100 | 95.5515 | 84.2709 | 78.5456 | 60.334 | 59.0763
167 | 4120 | 95.3578 | 84.43 | 78.4192 | 60.3234 | 56.4187
168 | 4140 | 95.1681 | 84.577 | 78.2288 | 59.7782 | 55.5869
169 | 4160 | 95.0242 | 84.7214 | 77.931 | 59.9276 | 57.3991
170 | 4180 | 95.0195 | 84.8726 | 77.5671 | 61.1813 | 57.584
171 | 4200 | 95.0933 | 84.9933 | 77.0032 | 62.9606 | 56.6792
172 | 4220 | 95.2801 | 85.0872 | 76.5507 | 63.6398 | 54.5262
173 | 4240 | 95.5379 | 85.1615 | 76.245 | 63.8128 | 52.7905
174 | 4260 | 95.8 | 85.2017 | 75.9525 | 63.8756 | 51.0787
175 | 4280 | 96.0458 | 85.2332 | 75.5979 | 63.7108 | 47.7803
176 | 4300 | 96.2627 | 85.3034 | 74.8214 | 63.5207 | 49.9131
177 | 4320 | 96.4507 | 85.3923 | 73.4767 | 63.5621 | 51.134
178 | 4340 | 96.6035 | 85.45 | 72.0264 | 64.5691 | 52.7034
179 | 4360 | 96.7276 | 85.5206 | 70.3275 | 65.4559 | 54.4301
180 | 4380 | 96.7804 | 85.5981 | 68.4798 | 65.8454 | 54.1211
181 | 4400 | 96.7796 | 85.6755 | 66.9945 | 65.9819 | 52.1961
182 | 4420 | 96.724 | 85.7935 | 66.1619 | 66.6853 | 46.2918
183 | 4440 | 96.6276 | 85.9514 | 66.3998 | 67.7433 | 48.079
184 | 4460 | 96.5246 | 86.1167 | 67.1993 | 68.7619 | 50.0171
185 | 4480 | 96.4338 | 86.2809 | 68.0977 | 69.9507 | 53.3196
186 | 4500 | 96.3749 | 86.4013 | 68.6456 | 70.9321 | 54.91
187 | 4520 | 96.3793 | 86.474 | 69.2138 | 71.4697 | 58.225
188 | 4540 | 96.4852 | 86.507 | 69.8065 | 71.4347 | 60.5247
189 | 4560 | 96.6733 | 86.5157 | 70.4432 | 70.854 | 62.6051
190 | 4580 | 96.93 | 86.4957 | 71.1459 | 70.2788 | 63.2303
191 | 4600 | 97.1669 | 86.4488 | 71.8131 | 70.2373 | 63.702
192 | 4620 | 97.3651 | 86.3906 | 72.3552 | 69.9525 | 64.0168
193 | 4640 | 97.4119 | 86.3118 | 73.062 | 69.441 | 64.4751
194 | 4660 | 97.3382 | 86.2077 | 73.6899 | 69.286 | 64.8335
195 | 4680 | 97.1897 | 86.0609 | 74.1548 | 68.8654 | 65.5333
196 | 4700 | 97.1247 | 85.7393 | 74.0292 | 67.9645 | 65.2377
197 | 4720 | 97.1528 | 85.3183 | 73.6245 | 67.0241 | 64.3206
198 | 4740 | 97.4924 | 84.6535 | 72.5169 | 65.5744 | 64.4595
199 | 4760 | 98.0136 | 83.7281 | 70.5665 | 63.0138 | 66.0574
200 | 4780 | 98.5606 | 82.803 | 67.7943 | 61.5555 | 66.704
201 | 4800 | 99.0626 | 81.9701 | 64.9803 | 60.9113 | 66.8905
202 | 4820 | 99.3816 | 81.7082 | 64.7111 | 59.6696 | 66.0023
203 | 4840 | 99.6082 | 81.619 | 65.4167 | 57.937 | 64.4081
204 | 4860 | 99.7294 | 81.5852 | 65.7729 | 57.3805 | 63.975
205 | 4880 | 99.7781 | 81.5434 | 65.6544 | 58.4783 | 66.92
206 | 4900 | 99.7439 | 81.5068 | 65.5672 | 58.956 | 70.5023
207 | 4920 | 99.6668 | 81.4822 | 65.5685 | 59.531 | 73.194
208 | 4940 | 99.5494 | 81.4707 | 65.8332 | 60.8806 | 76.0365
209 | 4960 | 99.4409 | 81.4624 | 66.3505 | 62.9349 | 78.4278
210 | 4980 | 99.3627 | 81.4873 | 66.6344 | 64.683 | 80.5111
211 | 5000 | 99.3368 | 81.5797 | 66.6193 | 65.8248 | 82.0573
212 | 5020 | 99.3715 | 81.7697 | 66.4788 | 66.1949 | 83.5405
213 | 5040 | 99.4421 | 82.0284 | 66.2658 | 65.8084 | 84.7408
214 | 5060 | 99.5276 | 82.2992 | 66.2646 | 64.9107 | 85.697
215 | 5080 | 99.6092 | 82.4947 | 66.5505 | 63.7313 | 86.21
216 | 5100 | 99.6892 | 82.616 | 66.8134 | 63.2606 | 86.5076
217 | 5120 | 99.7721 | 82.72 | 67.0519 | 62.8236 | 86.799
218 | 5140 | 99.8491 | 82.8519 | 67.4268 | 63.1575 | 87.1219
219 | 5160 | 99.897 | 83.1022 | 67.6635 | 63.7307 | 87.089
220 | 5180 | 99.9184 | 83.4179 | 67.664 | 65.2518 | 86.9934
221 | 5200 | 99.9236 | 83.718 | 67.6596 | 66.6771 | 86.7446
222 | 5220 | 99.9264 | 83.9615 | 67.6352 | 67.4089 | 86.3694
223 | 5240 | 99.9248 | 84.1392 | 67.753 | 67.4845 | 85.8832
224 | 5260 | 99.8902 | 84.27 | 67.9363 | 67.316 | 85.0932
225 | 5280 | 99.8362 | 84.3927 | 68.0081 | 66.8238 | 84.1528
226 | 5300 | 99.7676 | 84.5143 | 68.0833 | 66.4749 | 83.1674
227 | 5320 | 99.7161 | 84.6211 | 68.1034 | 65.5579 | 82.4262
228 | 5340 | 99.7013 | 84.7149 | 67.9639 | 64.4548 | 81.9267
229 | 5360 | 99.726 | 84.8533 | 67.6271 | 63.2842 | 81.4891
230 | 5380 | 99.7702 | 85.0557 | 67.0673 | 62.2051 | 80.7754
231 | 5400 | 99.8251 | 85.3488 | 66.43 | 62.3717 | 79.9073
232 | 5420 | 99.891 | 85.6906 | 66.1835 | 63.5869 | 79.2719
233 | 5440 | 99.9787 | 86.049 | 65.5169 | 63.3796 | 78.9636
234 | 5460 | 100.1028 | 86.4188 | 64.2129 | 62.8277 | 78.7413
235 | 5480 | 100.2553 | 86.796 | 62.668 | 62.0501 | 78.5899
236 | 5500 | 100.4233 | 87.1576 | 61.2177 | 60.8211 | 78.1106
237 | 5520 | 100.5781 | 87.4659 | 62.0358 | 61.1354 | 77.9272
238 | 5540 | 100.7035 | 87.7404 | 63.424 | 60.6018 | 77.5995
239 | 5560 | 100.7727 | 87.9929 | 64.0754 | 60.3738 | 77.2182
240 | 5580 | 100.7703 | 88.2458 | 63.9162 | 61.5401 | 77.6311
241 | 5600 | 100.7294 | 88.5031 | 63.3739 | 62.2299 | 78.35
242 | 5620 | 100.6248 | 88.7891 | 62.9517 | 61.5367 | 78.3718
243 | 5640 | 100.4959 | 89.084 | 63.1976 | 60.904 | 78.1913
244 | 5660 | 100.3438 | 89.3424 | 64.6305 | 60.9154 | 77.5817
245 | 5680 | 100.1867 | 89.5599 | 65.8442 | 61.0797 | 77.0068
246 | 5700 | 100.0643 | 89.712 | 66.5859 | 61.4591 | 75.8901
247 | 5720 | 100.0111 | 89.8583 | 67.3569 | 62.7182 | 74.496
248 | 5740 | 100.0689 | 90.0208 | 68.4692 | 64.014 | 72.8991
249 | 5760 | 100.2659 | 90.1955 | 69.4745 | 64.2312 | 71.4726
250 | 5780 | 100.5409 | 90.3794 | 70.2982 | 63.8223 | 70.3744
251 | 5800 | 100.842 | 90.584 | 70.8251 | 63.686 | 69.7664
252 | 5820 | 101.1244 | 90.8055 | 71.177 | 63.0811 | 68.5631
253 | 5840 | 101.3673 | 91.0085 | 71.5426 | 62.9306 | 66.6119
254 | 5860 | 101.5684 | 91.1646 | 71.9015 | 63.1674 | 65.7589
255 | 5880 | 101.7338 | 91.3004 | 72.0948 | 63.7677 | 66.8161
256 | 5900 | 101.8785 | 91.4466 | 72.2848 | 64.4311 | 68.9687
257 | 5920 | 101.9733 | 91.6588 | 72.6658 | 65.5424 | 71.536
258 | 5940 | 102.0171 | 91.9337 | 73.232 | 66.3066 | 73.479
259 | 5960 | 102.0029 | 92.2604 | 73.874 | 67.0155 | 74.4608
260 | 5980 | 101.9636 | 92.5923 | 74.4052 | 67.4462 | 75.1169
261 | 6000 | 101.9093 | 92.8901 | 74.9498 | 67.307 | 75.1719
262 | 6020 | 101.8619 | 93.1644 | 75.6048 | 66.6017 | 75.1594
263 | 6040 | 101.8464 | 93.3941 | 76.4084 | 65.7514 | 74.7122
264 | 6060 | 101.8584 | 93.6016 | 77.1044 | 65.4584 | 74.6329
265 | 6080 | 101.8937 | 93.8052 | 77.5595 | 66.6237 | 74.6066
266 | 6100 | 101.9513 | 94.0271 | 77.7795 | 67.8373 | 74.2348
267 | 6120 | 102.0446 | 94.2577 | 77.9347 | 68.6548 | 74.1854
268 | 6140 | 102.1686 | 94.4759 | 78.0877 | 69.2229 | 74.7273
269 | 6160 | 102.2816 | 94.671 | 78.3863 | 69.1978 | 75.313
270 | 6180 | 102.3506 | 94.8478 | 78.769 | 68.6103 | 75.7334
271 | 6200 | 102.3324 | 94.9708 | 79.2738 | 66.5293 | 75.6906
272 | 6220 | 102.2295 | 95.0626 | 79.7807 | 62.8087 | 75.2573
273 | 6240 | 102.0635 | 95.1778 | 80.2467 | 61.4017 | 74.8074
274 | 6260 | 101.8414 | 95.3663 | 80.625 | 64.3654 | 74.9493
275 | 6280 | 101.5881 | 95.5834 | 80.9814 | 67.6486 | 74.9471
276 | 6300 | 101.434 | 95.7105 | 81.1844 | 69.2977 | 74.7892

## 辐射噪音
| 辐射噪音-中消 | 辐射噪音-后消 | 辐射噪音-前消 | 辐射噪音-空滤表面
| OA-level | OA-level | OA-level | OA-level
RPM | Pa | Pa | Pa | Pa
| dB(A) | dB(A) | dB(A) | dB(A)
1020 | 60.0394 | 51.8165 | 57.5355 | 50.1302
1040 | 60.8008 | 54.0959 | 57.6161 | 51.0848
1060 | 61.3048 | 53.7467 | 57.7624 | 51.9475
1080 | 61.2017 | 52.999 | 58.0413 | 52.3544
1100 | 61.2114 | 52.4284 | 58.4258 | 53.1561
1120 | 60.758 | 51.7701 | 58.7128 | 53.5975
1140 | 60.9024 | 52.6023 | 59.0098 | 53.9522
1160 | 60.2798 | 53.3997 | 59.2954 | 54.611
1180 | 59.8011 | 54.1256 | 59.6118 | 55.3991
1200 | 59.2208 | 54.9621 | 59.9455 | 55.9131
1220 | 58.761 | 55.2496 | 60.1811 | 55.9527
1240 | 58.3434 | 55.8816 | 60.3953 | 56.1905
1260 | 58.1284 | 55.9279 | 61.0311 | 57.5357
1280 | 57.4358 | 56.1666 | 61.6882 | 58.3762
1300 | 56.7665 | 56.7847 | 62.7178 | 59.9608
1320 | 55.6861 | 57.0573 | 63.5273 | 60.9381
1340 | 54.2829 | 56.6626 | 64.0951 | 61.271
1360 | 52.8611 | 56.5362 | 64.5546 | 61.9144
1380 | 51.0098 | 56.3771 | 64.8729 | 62.0368
1400 | 49.8563 | 55.9758 | 65.0402 | 61.8021
1420 | 50.5058 | 55.4188 | 65.1647 | 62.0989
1440 | 51.157 | 55.0109 | 65.2557 | 62.3149
1460 | 52.3353 | 54.4974 | 65.3728 | 62.5037
1480 | 54.3146 | 53.5184 | 65.4019 | 62.6404
1500 | 55.8494 | 52.3951 | 65.2305 | 62.1461
1520 | 56.8566 | 50.1316 | 64.8361 | 61.3437
1540 | 58.0289 | 48.2402 | 64.0505 | 60.3213
1560 | 58.909 | 44.7877 | 63.3359 | 59.2278
1580 | 59.7346 | 44.3793 | 62.4434 | 58.1843
1600 | 60.2613 | 44.3573 | 61.8188 | 57.294
1620 | 61.0111 | 42.86 | 61.2608 | 56.5655
1640 | 61.7715 | 44.0707 | 61.0573 | 55.9807
1660 | 62.5568 | 44.4546 | 60.9291 | 55.1439
1680 | 63.2344 | 44.6864 | 60.8359 | 54.1642
1700 | 63.9478 | 48.3776 | 60.6509 | 52.8559
1720 | 64.3018 | 51.1628 | 60.4291 | 50.9853
1740 | 64.8342 | 52.5609 | 60.0994 | 48.6984
1760 | 65.2094 | 52.5804 | 59.8369 | 46.2077
1780 | 65.4876 | 53.1717 | 59.7069 | 43.7882
1800 | 65.8046 | 52.9122 | 59.671 | 41.1535
1820 | 65.7987 | 52.348 | 59.6906 | 39.6472
1840 | 65.7236 | 52.4593 | 59.6643 | 39.2736
1860 | 65.5128 | 52.495 | 59.5762 | 39.8582
1880 | 65.163 | 52.8814 | 59.4371 | 40.8175
1900 | 64.5182 | 52.615 | 59.3625 | 41.3417
1920 | 64.1049 | 52.3573 | 59.3599 | 41.8767
1940 | 63.6996 | 52.7482 | 59.3765 | 42.6349
1960 | 63.1099 | 53.5881 | 59.3872 | 43.7414
1980 | 62.6131 | 54.8288 | 59.4074 | 45.1793
2000 | 62.3539 | 55.6495 | 59.5995 | 47.3416
2020 | 61.917 | 55.4193 | 59.9873 | 48.9918
2040 | 61.5279 | 55.7084 | 60.4986 | 50.1729
2060 | 61.3341 | 56.7373 | 61.1815 | 51.1586
2080 | 61.0787 | 57.1078 | 61.65 | 51.2884
2100 | 60.5824 | 57.3612 | 62.0358 | 51.139
2120 | 60.106 | 57.9033 | 62.2946 | 51.0484
2140 | 59.6932 | 58.758 | 62.5597 | 51.2808
2160 | 59.1654 | 59.203 | 62.8009 | 51.5812
2180 | 58.3478 | 59.411 | 63.0486 | 51.3523
2200 | 57.3546 | 59.7543 | 63.1923 | 50.5358
2220 | 56.6243 | 60.3173 | 63.2188 | 49.272
2240 | 56.4357 | 60.7424 | 63.1034 | 47.4335
2260 | 56.4863 | 60.579 | 62.9301 | 45.8621
2280 | 56.5606 | 60.0339 | 62.7346 | 44.9032
2300 | 56.4262 | 59.8134 | 62.6354 | 45.2651
2320 | 56.2934 | 59.4755 | 62.585 | 45.8538
2340 | 55.81 | 58.8515 | 62.6041 | 46.028
2360 | 55.4193 | 58.7902 | 62.7283 | 45.7325
2380 | 55.3903 | 58.9168 | 63.0011 | 45.2322
2400 | 55.665 | 58.6888 | 63.3736 | 44.2442
2420 | 55.5841 | 58.6895 | 63.7553 | 43.1239
2440 | 55.1092 | 58.0093 | 64.0382 | 42.3856
2460 | 54.2552 | 57.0471 | 64.1755 | 42.6297
2480 | 53.3415 | 55.9745 | 64.1987 | 44.124
2500 | 52.4068 | 55.374 | 64.0765 | 46.0148
2520 | 51.3463 | 55.253 | 63.8646 | 47.6032
2540 | 51.7289 | 54.7008 | 63.6804 | 48.3675
2560 | 52.945 | 52.7606 | 63.5692 | 48.679
2580 | 53.2175 | 49.928 | 63.5652 | 48.2362
2600 | 53.2776 | 49.0302 | 63.642 | 47.5813
2620 | 53.5911 | 48.054 | 63.7551 | 47.2926
2640 | 54.054 | 45.0408 | 63.846 | 47.4941
2660 | 54.9702 | 41.3466 | 63.911 | 48.2983
2680 | 55.1899 | 39.3499 | 63.9547 | 49.5097
2700 | 55.1213 | 41.4411 | 64.0025 | 50.5906
2720 | 54.7676 | 44.112 | 64.0873 | 51.2749
2740 | 54.8107 | 44.3602 | 64.2676 | 51.8193
2760 | 55.2659 | 42.0185 | 64.5207 | 52.0607
2780 | 55.8504 | 42.3593 | 64.8013 | 52.2232
2800 | 56.1432 | 43.9057 | 64.9884 | 52.3657
2820 | 56.2632 | 42.4449 | 65.118 | 52.7152
2840 | 56.0284 | 39.1377 | 65.2079 | 53.2315
2860 | 55.5802 | 39.2482 | 65.3576 | 53.9037
2880 | 55.2323 | 42.9795 | 65.5998 | 54.788
2900 | 55.541 | 43.4149 | 65.8908 | 55.7635
2920 | 56.7992 | 42.2082 | 66.1979 | 56.7348
2940 | 58.1627 | 39.7571 | 66.4459 | 57.5391
2960 | 59.4813 | 40.0823 | 66.6992 | 58.2518
2980 | 60.4707 | 44.8774 | 66.9305 | 58.8227
3000 | 61.0751 | 49.275 | 67.086 | 59.2297
3020 | 61.4026 | 51.8353 | 67.1102 | 59.5381
3040 | 61.7936 | 53.1125 | 66.9946 | 59.608
3060 | 61.9714 | 54.1154 | 66.74 | 59.6196
3080 | 62.3596 | 53.8278 | 66.4647 | 59.6711
3100 | 62.785 | 53.2677 | 66.2015 | 59.7531
3120 | 62.7875 | 53.5295 | 66.1404 | 59.9388
3140 | 62.8606 | 53.3274 | 66.2348 | 60.3133
3160 | 62.957 | 51.5094 | 66.4119 | 60.6361
3180 | 63.3131 | 50.2948 | 66.6153 | 61.0753
3200 | 63.4689 | 51.8286 | 66.8034 | 61.6406
3220 | 63.7706 | 54.8478 | 66.9874 | 62.2899
3240 | 64.097 | 58.1454 | 67.1643 | 62.9903
3260 | 64.6607 | 60.6311 | 67.3762 | 63.5991
3280 | 65.2242 | 61.8816 | 67.6752 | 64.1885
3300 | 65.5655 | 61.0003 | 68.027 | 64.679
3320 | 65.9621 | 60.8541 | 68.3935 | 65.0899
3340 | 66.3659 | 61.233 | 68.7128 | 65.3679
3360 | 66.5441 | 61.8654 | 68.8622 | 65.4797
3380 | 66.5089 | 63.0133 | 68.871 | 65.4683
3400 | 66.4074 | 64.9831 | 68.7485 | 65.3052
3420 | 66.4648 | 66.651 | 68.5764 | 65.0774
3440 | 66.534 | 67.7969 | 68.4032 | 64.8013
3460 | 66.8126 | 68.931 | 68.3697 | 64.6043
3480 | 66.998 | 69.7571 | 68.4668 | 64.4262
3500 | 67.0322 | 70.4637 | 68.7332 | 64.2427
3520 | 66.8678 | 70.8985 | 69.0906 | 64.0507
3540 | 66.9339 | 70.8233 | 69.4441 | 63.7928
3560 | 66.9674 | 70.8364 | 69.7204 | 63.5201
3580 | 66.9805 | 70.9831 | 69.8687 | 63.2843
3600 | 67.1301 | 71.6063 | 69.902 | 63.0608
3620 | 67.3208 | 72.1801 | 69.8273 | 62.8914
3640 | 67.9089 | 72.7125 | 69.7059 | 62.8162
3660 | 68.1281 | 73.2401 | 69.5828 | 62.8776
3680 | 67.9008 | 73.6235 | 69.4957 | 63.0326
3700 | 66.9465 | 73.7272 | 69.4706 | 63.2836
3720 | 65.8382 | 73.7336 | 69.5308 | 63.5629
3740 | 64.5028 | 73.6668 | 69.6791 | 63.8809
3760 | 63.9434 | 73.5647 | 69.9478 | 64.2125
3780 | 63.7192 | 73.9283 | 70.298 | 64.4609
3800 | 63.6573 | 74.3978 | 70.6929 | 64.726
3820 | 63.5729 | 74.598 | 71.0235 | 64.8993
3840 | 63.074 | 74.7122 | 71.2612 | 64.9285
3860 | 61.5303 | 74.9942 | 71.3712 | 64.7981
3880 | 58.9455 | 74.6227 | 71.3311 | 64.4348
3900 | 56.622 | 73.731 | 71.15 | 63.7675
3920 | 55.3039 | 72.512 | 70.862 | 62.8957
3940 | 54.7944 | 71.9067 | 70.511 | 61.9748
3960 | 54.4557 | 71.4142 | 70.0628 | 60.9802
3980 | 54.4389 | 70.365 | 69.7978 | 60.7465
4000 | 55.9317 | 69.8775 | 69.6542 | 61.1951
4020 | 57.3994 | 69.3273 | 69.6266 | 61.9012
4040 | 58.5495 | 69.1912 | 69.6947 | 62.6676
4060 | 59.4722 | 68.9444 | 69.7606 | 63.2749
4080 | 59.4429 | 68.9193 | 69.8106 | 63.716
4100 | 58.9285 | 69.0108 | 69.8614 | 63.9652
4120 | 59.3147 | 68.3283 | 69.8997 | 64.0159
4140 | 60.1318 | 68.0672 | 69.8893 | 63.9505
4160 | 60.6363 | 67.9123 | 69.7861 | 63.8444
4180 | 60.818 | 68.3292 | 69.6117 | 63.8331
4200 | 61.0064 | 67.9707 | 69.4601 | 64.1165
4220 | 61.0714 | 67.6852 | 69.4449 | 64.5021
4240 | 60.9555 | 67.4864 | 69.5246 | 65.0023
4260 | 60.7111 | 67.5186 | 69.677 | 65.2068
4280 | 60.0891 | 68.3016 | 69.8606 | 65.28
4300 | 58.9727 | 69.3623 | 70.0243 | 65.3575
4320 | 56.4542 | 70.1622 | 70.2023 | 65.5152
4340 | 53.2077 | 69.6668 | 70.3825 | 65.6953
4360 | 53.8211 | 67.9562 | 70.5831 | 65.8725
4380 | 57.6042 | 65.6661 | 70.8055 | 66.0302
4400 | 60.4406 | 64.398 | 70.9893 | 66.1276
4420 | 62.7037 | 64.5389 | 71.1773 | 66.2337
4440 | 63.6696 | 64.0462 | 71.3405 | 66.3679
4460 | 63.6729 | 64.3135 | 71.5661 | 66.5756
4480 | 63.4252 | 64.1362 | 71.7881 | 66.8513
4500 | 63.6089 | 65.1779 | 72.0712 | 67.2589
4520 | 64.2243 | 66.1207 | 72.3622 | 67.7209
4540 | 64.4606 | 66.8262 | 72.5611 | 68.0942
4560 | 64.5267 | 66.1177 | 72.6521 | 68.3515
4580 | 64.3234 | 63.8151 | 72.6255 | 68.4436
4600 | 63.9153 | 60.3686 | 72.5327 | 68.4411
4620 | 64.1379 | 58.4637 | 72.4244 | 68.4105
4640 | 64.8817 | 60.293 | 72.3788 | 68.4472
4660 | 65.5943 | 63.0052 | 72.446 | 68.6422
4680 | 66.1189 | 64.98 | 72.5896 | 68.9372
4700 | 66.4207 | 65.6125 | 72.7526 | 69.2297
4720 | 65.6703 | 66.0493 | 72.9174 | 69.4746
4740 | 63.826 | 66.4711 | 73.055 | 69.6029
4760 | 62.1459 | 66.631 | 73.2079 | 69.6742
4780 | 61.6427 | 66.1756 | 73.3052 | 69.6282
4800 | 62.1166 | 65.1189 | 73.2772 | 69.2021
4820 | 61.7289 | 63.6637 | 73.0661 | 68.539
4840 | 62.7821 | 61.6051 | 72.6069 | 67.3518
4860 | 65.4941 | 63.6232 | 71.9577 | 65.8069
4880 | 67.2136 | 65.7705 | 71.4459 | 64.8087
4900 | 67.5484 | 67.295 | 71.0509 | 64.4852
4920 | 67.379 | 66.8193 | 70.8622 | 64.5944
4940 | 66.5691 | 66.5147 | 70.7837 | 64.8086
4960 | 66.5928 | 65.4981 | 70.8193 | 65.1177
4980 | 66.8834 | 65.5787 | 70.987 | 65.5424
5000 | 67.8626 | 66.408 | 71.2733 | 66.1233
5020 | 68.5812 | 66.1961 | 71.6072 | 66.8675
5040 | 69.3894 | 64.7893 | 71.9309 | 67.7078
5060 | 69.7979 | 62.9727 | 72.2258 | 68.5326
5080 | 70.4288 | 60.0301 | 72.5316 | 69.3456
5100 | 71.2034 | 60.4876 | 72.8405 | 69.9974
5120 | 72.4119 | 62.4986 | 73.1729 | 70.5648
5140 | 73.2542 | 63.5531 | 73.5074 | 71.0775
5160 | 73.5793 | 64.9015 | 73.885 | 71.6483
5180 | 73.3277 | 65.8108 | 74.2652 | 72.2255
5200 | 73.0231 | 67.0384 | 74.6332 | 72.734
5220 | 72.8111 | 67.6871 | 74.9797 | 73.0696
5240 | 73.05 | 68.0267 | 75.2295 | 73.1688
5260 | 73.5457 | 66.93 | 75.4571 | 73.1801
5280 | 74.1029 | 64.9748 | 75.7318 | 73.2611
5300 | 74.5665 | 63.2135 | 76.0924 | 73.494
5320 | 74.9188 | 59.5959 | 76.4301 | 73.7293
5340 | 75.0724 | 58.2887 | 76.642 | 73.7944
5360 | 75.2499 | 60.4316 | 76.6808 | 73.6344
5380 | 75.5128 | 62.548 | 76.5619 | 73.273
5400 | 75.587 | 62.2068 | 76.3704 | 72.8487
5420 | 75.2947 | 60.7919 | 76.1328 | 72.4343
5440 | 74.575 | 62.4147 | 75.8265 | 72.0375
5460 | 74.0436 | 63.8582 | 75.435 | 71.5881
5480 | 74.0915 | 64.5035 | 74.9231 | 71.0108
5500 | 74.4142 | 64.0028 | 74.356 | 70.2532
5520 | 74.6165 | 63.0638 | 73.7772 | 69.4373
5540 | 74.4415 | 62.6068 | 73.3402 | 68.8468
5560 | 74.3247 | 62.08 | 73.1306 | 68.7154
5580 | 74.5886 | 61.722 | 73.2101 | 69.1173
5600 | 75.1268 | 62.3014 | 73.5217 | 69.8851
5620 | 75.4232 | 62.7286 | 73.8747 | 70.7047
5640 | 75.2243 | 63.9986 | 74.1946 | 71.4271
5660 | 75.1263 | 65.3181 | 74.4801 | 72.0202
5680 | 75.4305 | 66.0193 | 74.7277 | 72.5006
5700 | 76.0408 | 67.0251 | 74.9009 | 72.821
5720 | 76.5172 | 67.3497 | 75.0224 | 73.0515
5740 | 76.8257 | 66.627 | 75.1369 | 73.2578
5760 | 77.0714 | 65.5229 | 75.2716 | 73.4634
5780 | 77.3569 | 64.1215 | 75.4309 | 73.689
5800 | 77.6412 | 64.2316 | 75.5891 | 73.8996
5820 | 77.9117 | 64.9563 | 75.6817 | 74.0074
5840 | 78.069 | 65.2858 | 75.6296 | 73.9068
5860 | 78.0711 | 64.9277 | 75.4363 | 73.6018
5880 | 77.9684 | 64.3009 | 75.1701 | 73.1931
5900 | 77.7527 | 64.6321 | 75.0303 | 72.9848
5920 | 77.6442 | 61.6594 | 75.2156 | 73.2584
5940 | 77.7066 | 60.6361 | 75.6113 | 73.7937
5960 | 77.8087 | 62.3236 | 76.0565 | 74.3772
5980 | 77.5893 | 65.8234 | 76.4479 | 74.8598
6000 | 77.4456 | 67.2104 | 76.591 | 75.037